## 功能分布
主控箱
|  | 工控机 |  |  | MCU/DSP
232
C A N
AD/DA
C A N
I/O
日期 | 版次 | 描述 | 作者
20190705 | V1.0 | draft | 张闯飞
20191024 | V1.1 | 修改部分点位 | 张闯飞
20191115 | V1.2 | 增加点位描述和选型分析 | 张闯飞

## 控制点位
序号 | 名称 | 功能分布 | 安装位置 | 通信对象 | 信号 | 电路板接口 | 注释1 | 注释2 |  |  |  |  | 占用I/O | 总I/O
1 | 相机/激光 | 导航-外部校正 | 车体顶部 | 工控机 | TCP | [5 empty] | VDD | BOOT0
2 | 触屏 | 交互 | 主空箱正面 | 工控机 | VGA | [5 empty] | VSS | VBAT
3 | 语音播报器 | 交互 | 车体顶部 | 工控机 | RS232 | [5 empty] | VREF | NRST
4 | 二维扫码器 | 导航-内部里程计 | 车体顶部 | 工控机 | RS232 | [5 empty] | 晶振
5
6 | 工控机 |  | 主空箱内部 | MCU1 | RS232 | RS232 |  | 涉及接口：232x3+CANx1+ABZx3+DIx11+DOx5 | USART1 工控机 | CAN 系统通信 | I2C EEPROM | 温度+下载+BOOT1 | 7 | 49 | RCT6
7 | 陀螺仪 | 导航-内部里程计 | 主空箱内部 |  | RS232 | RS232 |  |  | USART2 陀螺仪1 | 232接口转换1 |  | 5串 | 10
8 | 陀螺仪 |  | 主空箱内部 |  | RS232 | RS232 |  |  | USART3 陀螺仪2 | 232接口转换2
9 | 舵角霍尔 |  | 车体底部 |  | ABZ三相 | ABZ | 涉及实时角度，放到MCU1
10 | 舵角极限位 |  | 车体底部 |  | PNPx1 | DIx1 |  |  | 单ABZ1 舵角霍尔
11 | 行走霍尔 |  | 车体底部 |  | AB两相 | ABZ |  |  | 单ABZ2 行走霍尔 |  |  | 4通道 | 12
12 | 拉线编码器 |  | 车体底部 |  | AB两相 | ABZ |  |  | ABZ3 拉线编码器
13 | 升降下限位 |  | 门架上部 |  | PNPx1 | DIx1
14 | 升降上限位 |  | 门架上部 |  | PNPx1 | DIx1 |  |  | DI1 启动 | DO1 控制使能 |  | 16进 | 16
15 | 暂停按钮 |  | 主空箱内部 |  | 湿节点x1 | DIx1 |  |  | DI2 暂停 | DO2 低电量断电 |  | 16出 | 4 | 595D*2
16 | 启动按钮 |  | 主空箱内部 |  | 湿节点x1 | DIx1 |  |  | DI3 复位 | DO3 报闸使能
17 | 复位按钮 |  | 主空箱内部 |  | 湿节点x1 | DIx1 |  |  | DI4 手自动 | DO4
18 | 手动/自动选择 |  | 主空箱内部 |  | 湿节点x1 | DIx1 |  |  | DI5 急停 | DO5 上视同步
19 | 左右前安全触边 常开 并联 | 安全处理 | 车体底部 |  |  | DIx1 | 此部分在通信失效时可自主控制断电，急停功能 |  | DI6 触边 | DO6 下视同步
20 | 急停开关 常闭 可串联 |  | 车体中部 |  |  | DIx1 |  |  | DI7 原车急停 | DO7-16 NC
21 | 原车急停开关 |  | 车体内部 |  |  | DIx1 |  |  | DI8 原车报闸
22 | 原车抱闸 |  | 车体内部 |  | 湿节点x1 | DIx1 |  |  | DI9 舵角极限位
23 | 系统电源控制(低电量断整体电) |  | 车体内部 |  | 湿节点x1 | DOx1 |  |  | DI10 上限位
24 | 控制使能(DO1) |  | 车体内部 |  | 湿节点x1 | DOx1 |  |  | DI11 下限位
25 | 报闸使能 |  | 车体内部 |  | 湿节点x1 | DOx1 |  |  | DI12-16 NC
26 | 上视同步 | 导航-同步 | 主空箱内部 |  | 脉冲 | DOx1
27 | 下视同步 | 导航-同步 | 主空箱内部 |  | 脉冲 | DOx1
28 | [9 empty] | CAN 系统通信 | I2C EEPROM DAC | 温度+下载+BOOT1 | 7 | 23 | RCT6
29 | 原车行走采集 | 原车-AD控制信号 | 车体内部 | MCU2 | 0-5V | AD | T车： ADx5(行走，转向，叉臂左，右，电池)+DAx2(行走，转向)+Subx1(转向) | 方案1：单板 涉及接口：CANx1+ADx10+DAx7+Subx5 数据长度： AD返回-20 Bytes DA控制-14 Bytes | T 板1 | P 板1 | R 板1 | R 板2
30 | 原车转向采集 |  | 车体内部 |  | 0-5V | AD |  |  | AD1 行走手柄 | AD1 行走手柄 | AD1 行走手柄 | AD1 前后手柄 | 10
31 | 原车升降采集 |  | 车体内部 |  | 0-5V | AD |  |  | AD2 转向手柄 | AD2 转向手柄 | AD2 转向手柄 | AD2 横移手柄 | 6
32 | 原车前后采集 |  | 车体内部 |  | 0-5V | AD |  |  | AD3 叉臂左光电 | AD3 升降手柄 | AD3 升降手柄 | AD3 俯仰手柄 | 24DI | 51
33 | 原车侧移采集 |  | 车体内部 |  | 0-5V | AD |  |  | AD4 叉臂右光电 | AD4 高度反馈 | AD4 高度反馈 | AD4 前后反馈 | 4DO
34 | 原车俯仰采集 |  | 车体内部 |  | 0-5V | AD |  |  | AD5 电池反馈 | AD5 电池反馈 | AD5 电池反馈 | AD5 横移反馈
35 | DT35 高度 | 导航-内部里程计 | 车体底部 |  | 0-10V | AD |  |  | AD6 NC | AD6 NC | AD6 NC | AD6 NC
36 | DT35 前移 |  | 车体底部 |  | 0-10V | AD | P车： ADx5(行走，转向，升降，高度，电池)+DAx3(行走，转向，升降) |  | AD7 DA1闭环 | AD7 DA1闭环 | AD7 DA1闭环 | AD7 DA1闭环
37 | DT35 叉臂 |  | 车体底部 |  | 0-10V | ADx2 |  |  | AD8 DA2闭环 | AD8 DA2闭环 | AD8 DA2闭环 | AD8 DA2闭环
38 | 侧移磁阻 |  | 车体中部 |  | 电阻型 0-5V | AD |  |  | AD9 DA3闭环 | AD9 DA3闭环 | AD9 DA3闭环 | AD9 DA3闭环
39 | 电池电压 |  | 电池内部 |  | 12到24V | AD |  | 方案2：双板 涉及接口：CANx1+ADx10+DAx6+Subx4 数据长度： AD返回-12 Bytes DA控制-8 Bytes | AD0 DA4闭环 | AD0 DA4闭环 | AD0 DA4闭环 | AD0 DA4闭环
40 | 电池电压 |  | 电池内部 |  | CAN | CAN |  |  | DA1 转向控制 | DA1 转向控制 | DA1 转向1控制 | DA1 前后控制
41 | 行走控制 | 导航-控制信号 | 车体内部 |  | DA控制 | DA |  |  | DA2 NC | DA2 NC | DA2 转向2控制 | DA2 横移控制
42 | 转向控制1 |  | 车体内部 |  | DA控制 | DA | R车：ADx10(六轴，高度，前后，侧距，电池)+DAx7(六轴)+Subx5(五轴) |  | DA3 行走控制 | DA3 行走控制 | DA3 行走控制 | DA3 俯仰控制
43 | 转向控制2 |  | 车体内部 |  | DA控制 | DA |  |  | DA4 NC | DA4 升降控制 | DA4 升降控制 | DA4 NC
44 | 货叉升降 |  | 车体内部 |  | DA控制 | DA |  |  | DA5 NC | DA5 NC | DA5 NC | DA5 NC
45 | 货叉前后 |  | 车体内部 |  | DA控制 | DA |  |  | DA6 NC | DA6 NC | DA6 NC | DA6 NC
46 | 货叉侧移 |  | 车体内部 |  | DA控制 | DA
47 | 货叉俯仰 |  | 车体内部 |  | DA控制 | DA
48 | [9 empty] | CAN 系统通信 | I2C EEPROM | 温度+下载+BOOT1 | 7 | 43 | RCT6
49 | 激光TIM561/TOF相机 | 货叉感知 | 车低后部 | 工控机 | TCP | TCP | 货叉自适应 | 涉及接口：CANx1+DIx31+DOx27 数据长度：8 Bytes | DI1 | DI17 | DO1 | DO17
50 | 货叉前后限位 |  | 车后底部 | MCU3 | PNPx2 | DIx2 | [5 empty] | 32进 | 32 | 595D*4
51 | 货叉侧移限位 |  | 门架中部 |  | PNPx2 | DIx2 | [5 empty] | 32出 | 4
52 | 货叉俯仰限位 |  | 门架底部 |  | PNPx2 | DIx2
53 | 左右叉尖碰撞 常闭 串联 |  | 左右叉尖 |  | PNPx1 | DIx1 | 上传到工控机
54 | 托盘到位检测 常开 并联 |  | 左右叉尾 |  | NPNx1 | DIx1
55 | 托盘压感检测 常闭 串联 |  | 左右叉尾 |  | PNPx1 | DIx1
56 | 左前 TIM320 | 导航-安全信号 | 车底左前 |  | DIx4 DOx4 | DIx4 DOx4 | 工控机控制激光DO切换
57 | 右前 TIM320 |  | 车底右前 |  | DIx4 DOx4 | DIx4 DOx4
58 | 左后 TIM320 |  | 车底左后 |  | DIx4 DOx4 | DIx4 DOx4
59 | 右后 TIM320 |  | 车底右后 |  | DIx4 DOx4 | DIx4 DOx4
60 | 左右高位防护 常闭 串联 |  | 车顶前部 |  | PNPx1 | DIx1
61 | 左右超宽检测 常闭 串联 |  | 门架中部 |  | PNPx1 | DIx1
62 | 手柄前进 | 原车-IO控制信号 | 车体内部 |  | 湿节点x1 | DIx1
63 | 手柄后退 |  | 车体内部 |  | 湿节点x1 | DIx1
64 | 手柄上升 |  | 车体内部 |  | 湿节点x1 | DIx1
65 | 手柄下降 |  | 车体内部 |  | 湿节点x1 | DIx1
66 | 行走前进使能 |  | 车体内部 |  | 湿节点x1 | DOx1
67 | 行走后退使能 |  | 车体内部 |  | 湿节点x1 | DOx1
68 | 货叉上升使能 |  | 车体内部 |  | 湿节点x1 | DOx1
69 | 货叉下降使能 |  | 车体内部 |  | 湿节点x1 | DOx1
70 | 充电控制 |  | 电池内部 |  | 湿节点x1 | DOx1 | 工控机下发
71 | LED补光灯 |  | 车体顶部 |  | 湿节点x1 | DOx1
72 | 铺路灯 |  | 车体顶部 |  | 湿节点x1 | DOx1
73 | 三色灯 |  | 车体左右 |  | 湿节点x4 | DOx4

## MCU选型分析
C8T6 48 8.4 | CBT6 48 11.7 | [5 empty] | 8=B
64K+20K | 128K+20K |  |  |  |  | 25K+4K | C=D=E
USART 3 | USART 3
SPI 2 | SPI 2
USB 1 | USB 1
PWM 13 | PWM 13
LCD 0 | LCD 0
I2C 2 | I2C 2
CAN 1 | CAN 1
AD 10x12bit | AD 16x12bit
DA | DA
IO 37 16*2+3+2 | IO 37 16*2+3+2
R8T6 64 11 | RBT6 64 11.8 | RCT6 64 12.6 | RET6 64 15.4 |  | F107RCT6 64 24.1
64K+20K | 128K+20K | 256K+48K | 512K+64K |  | 256K+64K
USART 3 | USART 3 | USART 3+2 | USART 3+2 |  | USART 3+2
SPI 2 | SPI 2 | SPI 3 | SPI 3 |  | SPI 3
USB 1 | USB 1 | USB 1 | USB 1 |  | USB 1
PWM 13 | PWM 13 | PWM 18 | PWM 18 |  | PWM 17
LCD 0 | LCD 0 | LCD 1 | LCD 1 |  | USB HOST/OTG 1
I2C 2 | I2C 2 | I2C 2 | I2C 2 |  | I2C 1
CAN 1 | CAN 1 | CAN 1 | CAN 1 |  | CAN 2
AD 16x12bit | AD 16x12bit | AD 16x12bit | AD 16x12bit |  | AD 16x12bit
DA | DA | DA 2x12bit | DA 2x12bit |  | DA 2x12bit
IO 51 16*3+3 | IO 51 16*3+3 | IO 51 16*3+3 | IO 51 16*3+3 |  | IO 51 16*3+3
| VBT6 100 12.6 | VCT6 100 15.9 | VET6 100 18.7 |  | F107VCT6 100 22.2
| 128K+20K | 256K+48K | 512K+64K |  | 256K+64K
| USART 3 | USART 3+2 | USART 3+2 |  | USART 3+2
| SPI 2 | SPI 3 | SPI 3 |  | SPI 3
| USB 1 | USB 1 | USB 1 |  | USB 1
| PWM 13 | PWM 18 | PWM 18 |  | PWM 17
| LCD 0 | LCD 1 | LCD 1 |  | USB HOST/OTG 1
| I2C 2 | I2C 2 | I2C 2 |  | I2C 1
| CAN 1 | CAN 1 | CAN 1 |  | CAN 2
| AD 16x12bit | AD 16x12bit | AD 16x12bit |  | AD 16x12bit
| DA | DA 2x12bit | DA 2x12bit |  | DA 2x12bit
| IO 80 16*5 | IO 80 16*5 | IO 80 16*5 |  | IO 80 16*5
|  |  | ZET6 144 25.3 | ZGT6 144 34.6
|  |  | 512K+64K | 1024K+96K
|  |  | USART 3+2 | USART 3+2
|  |  | SPI 3 | SPI 3
|  |  | USB 1 | USB 1
|  |  | PWM 18 | PWM 42
|  |  | LCD 1 | LCD 1
|  |  | I2C 2 | I2C 2
|  |  | CAN 1 | CAN 1
|  |  | AD 21x12bit | AD 21x12bit
|  |  | DA 2x12bit | DA 2x12bit
|  |  | IO 112 16+7 | IO 112 16+7
A2412S-2WR2 | SIP-5 18.2

## CAN协议
CAN通信系统参数:ISO11898标准、采用250kbps、标准帧(MSB)
主ID | 副ID | 功能描述 | BYTE 7 | BYTE 6 | BYTE 5 | BYTE 4 | BYTE 3 | BYTE 2 | BYTE 1 | BYTE 0 | 备注
0x10x (Main_Board) | 0x101 | DA1、DA0下发控制 | N/A | N/A | DA1 |  |  | DA0 |  |  | Sub1 DA*6输出控制+DO*4控制
| 0x102 | DA3、DA2下发控制 | N/A | N/A | DA3 |  |  | DA2
| 0x103 | DA5、DA4下发控制 | N/A | N/A | DA5 |  |  | DA4
| 0x104 | DO*4下发控制 | N/A | N/A | N/A | N/A | N/A | N/A | N/A | DO[3:0]
0x105
0x106
0x107
0x108
0x109
0x110
0x20x (Sub_Board1) | 0x201 | AD1、AD0上传 | N/A | N/A | AD1 |  |  | AD0 |  |  | AD*10上传+DI*24上传+
| 0x202 | AD3、AD2上传 | N/A | N/A | AD3 |  |  | AD2
| 0x203 | AD5、AD4上传 | N/A | N/A | AD5 |  |  | AD4
| 0x204 | AD7、AD6上传 | N/A | N/A | AD7 |  |  | AD6
| 0x205 | AD9、AD8上传 | N/A | N/A | AD9 |  |  | AD8
| 0x206 | DI*24上传 | N/A | N/A | N/A | N/A | N/A | DI[23:0]
0x207
0x208
0x209
0x210
0x40x (Sub_Board2) | 0x401
0x402
0x403
0x404
0x405
0x406
0x407
0x408
0x409
0x410

## Sheet3
19 | 左右前安全触边 常开 并联 | 安全处理 | 车体底部
20 | 急停开关 常闭 可串联 |  | 车体中部
21 | 原车急停开关 |  | 车体内部
22 | 原车抱闸 |  | 车体内部
23 | 系统电源控制(低电量断整体电) |  | 车体内部
24 | 控制使能(用于停车) |  | 车体内部
25 | 报闸使能 |  | 车体内部
49 | 激光TIM561/TOF相机 | 货叉感知 | 车低后部
50 | 货叉前后限位 |  | 车后底部
51 | 货叉侧移限位 |  | 门架中部
52 | 货叉俯仰限位 |  | 门架底部
53 | 左右叉尖碰撞 常闭 串联 |  | 左右叉尖
54 | 托盘到位检测 常开 并联 |  | 左右叉尾
55 | 托盘压感检测 常闭 串联 |  | 左右叉尾
56 | 左前 TIM320 | 导航-安全信号 | 车底左前
57 | 右前 TIM320 |  | 车底右前
58 | 左后 TIM320 |  | 车底左后
59 | 右后 TIM320 |  | 车底右后
60 | 左右高位防护 常闭 串联 |  | 车顶前部
61 | 左右超宽检测 常闭 串联